## Sheet1
품목코드 | Item_Name | Model | MS-233_MAIN(SK) | EP-642_MAIN BOARD | ED-643N_MAIN | ED-946V_MAIN
AMP-0001 | IC-OPAMP | KA358A/SOP8 | 1 | 0 | 0 | 0
BAT-0016 | BAT-BACKUP | CR2032/3PIN/ST | 1 | 0 | 0 | 0
BED-0007 | BEAD | HB-1S2012-800/EBMS201209A800 | 0 | 1 | 0 | 2
BED-0014 | BEAD | HB-1S1608-800/EBMS160808A800 | 2 | 2 | 0 | 0
BED-0015 | BEAD | HH-1M2012-121/ACMS201209A121 | 0 | 0 | 1 | 0
BED-0019 | BEAD | ACMS160808A121/HH-1M1608-121 | 2 | 0 | 0 | 2
BED-0021 | BEAD CHIP | ICVE21184E150R101 | 4 | 0 | 0 | 0
BUZ-0010 | BUZZER | SMT-2603 / CSM-9027A | 1 | 0 | 1 | 0
BUZ-0015 | BUZZER | GEC09D/DIP | 0 | 0 | 0 | 1
BUZ-0017 | BUZZER | CRP-9650-3 | 0 | 1 | 0 | 0
CCT-0038 | CHIP-TANTAL | 2.2uF/10V/20%/P | 7 | 0 | 0 | 0
CCT-0098 | CHIP-TANTAL | 10uF/10V/20%/P | 0 | 1 | 0 | 0
CCT-0102 | CHIP-TANTAL | 10uF/16V/20%/A | 3 | 3 | 0 | 0
CCT-0139 | CHIP-TANTAL | 22uF/16V/20%/B | 2 | 0 | 3 | 0
CCT-0392 | CHIP-TANTAL | 47uF/10V/B | 0 | 1 | 1 | 1
CCT-0395 | CHIP-TANTAL | 47uF/16V/10%/C | 3 | 0 | 0 | 0
CCT-1129 | CHIP-TANTAL | 47uF/10V/10%/A | 3 | 0 | 0 | 0
CNT-0046 | DC JACK | DC-021 (DC-003 대만산) | 1 | 0 | 0 | 0
CNT-0050 | DC JACK | DC-005_TDC-002-1 | 0 | 0 | 1 | 0
CNT-0055 | USB CON | 67680-8020(UX60-MB-5ST)/MINI USB 5P | 0 | 0 | 1 | 0
CNT-0066 | CDMA-RF CON | MOB-131 | 1 | 0 | 0 | 0
CNT-0083 | PIN SOCKET_SMD_MS-5800 | BS127S-SL35-10G | 2 | 0 | 0 | 0
CNT-0118 | MODULAR CON | DEK616PCB4-LS_BLACK/DIP | 0 | 0 | 1 | 0
CNT-0123 | USB CON | HI05-AG0250,FEMAIL | 1 | 0 | 0 | 0
CNT-0126 | MODULAR CON | DEK616PCB4-F/BLACK | 0 | 1 | 0 | 0
CNT-0127 | CDMA CON | AXK5S30047YG | 1 | 0 | 0 | 0
CNT-0149 | CDMA CON | AXK5F60547YG | 1 | 0 | 0 | 0
CNT-0172 | PINHEADER | 2mmPitch 7X2 Angle | 0 | 0 | 0 | 1
CNT-0173 | PIN JUMPER | JUMPER_2mmPitch | 0 | 0 | 0 | 4
CON-0003 | CONNECTOR | 12505WS-04 | 0 | 0 | 1 | 0
CON-0023 | CONNECTOR | 12505WR-10A00 | 0 | 0 | 1 | 0
CON-0904 | RF CONNETOR | MM9329-2700B/U.FL-R-SMT | 1 | 0 | 0 | 0
CON-0911 | CONNECTOR | 05005HS-40F | 1 | 0 | 1 | 0
CON-0925 | CONNECTOR | 20017WS-02/053014-0210 | 1 | 0 | 0 | 0
CON-0949 | FFC-CONNECTOR | 10008HR-04L | 0 | 1 | 0 | 0
CON-0950 | FFC-CONNECTOR | 20010WR-02 | 0 | 1 | 0 | 0
CON-0955 | FFC-CONNECTOR | FH26-39S-0.3SHW | 1 | 0 | 0 | 0
CON-1014 | FFC-CONNECTOR | 04-6232-126-103-800/10008HR-26A | 0 | 1 | 0 | 0
CON-1018 | CONNECTOR | 14-5602-024-001-829 | 0 | 0 | 1 | 0
CPU-0001 | IC-CPU | HMS30C7210/BGA | 1 | 0 | 0 | 0
CPU-0034 | IC-CPU | EFM32GG230F512/QFN64 | 0 | 0 | 0 | 1
CPU-0035 | IC-CPU | TCC8935/BGA | 0 | 0 | 1 | 0
CPU-0036 | IC-CPU | NVP2430H/100 BGA | 0 | 0 | 1 | 0
CPU-0074 | IC-CPU | GD32F103RC/LQFP64 | 0 | 1 | 0 | 0
CSY-0721 | CABLE A'SSY | ED-946D_USB/15mm | 0 | 0 | 0 | 1
DCP-0001 | D-CHIP | M7 (1SR154-400) | 0 | 0 | 0 | 1
DCP-0005 | D-CHIP | KDS226/SOT23 | 0 | 1 | 0 | 0
DCP-0006 | D-CHIP | LL4148/MELF | 0 | 0 | 0 | 1
DCP-0008 | D-CHIP | MMBD7000/SOT23 | 0 | 4 | 0 | 0
DCP-0010 | Chip Diode | SMBJ17A | 1 | 1 | 0 | 0
DCP-0011 | RV | ICVN1005A150FR | 4 | 0 | 0 | 0
DCP-0014 | D-CHIP | KDS160/USC | 3 | 1 | 1 | 0
DCP-0016 | D-CHIP | KDS184/SOT-23 | 1 | 0 | 0 | 0
DCP-0036 | Chip Diode | 1SMB5920BT3G (6.2V) | 0 | 0 | 1 | 0
DCP-0037 | Chip Diode | AP131-33WG | 0 | 0 | 0 | 1
DCP-0038 | D-CHIP | KDR411S/SOT23 | 0 | 0 | 0 | 1
DCP-0043 | DC/DC CONVERTOR | EUP3420JTR1/TDFN-10 | 0 | 0 | 5 | 0
DCP-0044 | DC/DC CONVERTOR | EMD2055-00VC06NRR/SOT-23-6 | 0 | 0 | 1 | 0
DCS-0003 | D-CHIP-SHOTTKY | RB161L-40/PMDS | 1 | 0 | 3 | 0
DCT-0001 | D-CHIP TVS | DF5A5.6LFU/SOT-353 DF5A8.2LFU | 1 | 0 | 0 | 0
DCT-0010 | D-CHIP | PESD0603-240, 1608 | 0 | 1 | 0 | 0
DCT-0012 | D-CHIP TVS | ULCE1005A015FR/1608 | 2 | 0 | 0 | 2
DCT-0024 | D-CHIP TVS | SFI0402TS050-0R3W | 0 | 0 | 0 | 1
DCZ-0004 | D-CHIP ZENER | Z02W3.0V/SOT23 | 2 | 0 | 0 | 0
DCZ-0081 | D-CHIP ZENER | RF201L2S/PMDS | 2 | 0 | 0 | 0
FET-0001 | FET-CHIP | IRLML2402/SOT23 | 2 | 0 | 0 | 0
FET-0002 | FET-CHIP | IRLML6402/SOT23 | 3 | 0 | 0 | 0
FET-0006 | FET-CHIP | FDC6321C/SuperSOT-6 | 2 | 0 | 0 | 0
FET-0017 | FET-CHIP | FDG6331L | 0 | 0 | 0 | 1
FLM-0011 | IC-FLASH | K9F1G08U0E (NEW) | 0 | 0 | 1 | 0
FLM-0025 | IC-FLASH | S 2 9 G L 1 2 8 S 9 0 T F I 0 1 0 / T S O P - 56 | 1 | 0 | 0 | 0
FLM-0030 | IC-FLASH | S25FL208K0RMFI01/SOIC-8/(SOC008) | 0 | 0 | 1 | 0
ICC-0011 | IC-RESET | KIA7027AF/SOT89 | 1 | 0 | 0 | 0
ICC-0015 | IC-MOT DRV | BA6845FS | 1 | 0 | 0 | 0
ICC-0020 | IC-EMV | AT83C26-RKTUL/VQFP48 | 1 | 0 | 0 | 0
ICC-0025 | IC-RS232 | SP3232EEY/TSSOP | 0 | 1 | 1 | 1
ICC-0055 | IC | FT232RL/SSOP28 | 0 | 0 | 0 | 1
ICC-0070 | IC-EMV | AU9540-GCS | 0 | 0 | 0 | 1
ICC-0076 | IC | TMD26711 | 0 | 0 | 1 | 0
ICC-0082 | IC-RESET | EUP7961B-33BIR1 | 0 | 0 | 1 | 0
ICC-0085 | IC-RESET | APL5325BI/SOT-23-5 | 0 | 0 | 5 | 0
ICC-0087 | IC-RESET | EUP3502AVIR1/SOT-23-5 | 0 | 0 | 2 | 0
IMS-0002 | MSR Decoder | JS600R/SSOP24 | 1 | 0 | 0 | 0
IMS-0004 | MSR Decoder | MMD1100/QFN16 | 0 | 0 | 0 | 1
IPW-0002 | IC-REGULATOR | MIC39102-ADJ/SO8 | 2 | 0 | 0 | 0
IPW-0021 | REGULATOR | LM1117-3.3 | 1 | 1 | 0 | 0
IPW-0041 | IC-CHARGER | ISL9220A/2cell | 1 | 0 | 0 | 0
LCP-0002 | L-CHIP | 10uH/1608 | 4 | 4 | 0 | 0
LCP-0003 | L-CHIP | 10uH/2012 | 2 | 1 | 0 | 0
LCP-0057 | POWER INDUCTOR | SPS6028 | 1 | 0 | 0 | 0
LCP-0089 | POWER INDUCTOR | LQH5BPN2R2NT0/5050 | 0 | 0 | 5 | 0
LCP-0090 | POWER INDUCTOR | YC52RT-6R8M/5050 | 0 | 0 | 1 | 0
LED-0066 | LED-DIP | 5pi/BF2-G01/Angle/4.7mm/GREEN | 0 | 0 | 0 | 1
LED-0067 | LED-DIP | 5pi/BF2-R01/Angle/4.7mm/RED | 0 | 0 | 0 | 1
MSR-0016 | MSR HEAD | JC-1060-58-1 ISO 2/3 | 1 | 0 | 0 | 0
MSR-0038 | MSR HEAD | JC-1220/ED-946_MSR/Track2 only | 0 | 0 | 0 | 1
PCB-0157 | PCB | MAIN/0.8T/6L/MS-233(GOLD) | 1 | 0 | 0 | 0
PCB-0170 | PCB | EP-642 Rev1.1(1.6T, 2L, Gold) | 0 | 1 | 0 | 0
PCB-0191 | PCB | ED-946D/MAIN/HALL/L4/1.6T | 0 | 0 | 0 | 1
PCB-0194 | PCB | ED-643N_BD_v3.0/6Layers, T1.6 | 0 | 0 | 1 | 0
RAM-0008 | IC-SDRAM | H5TQ2G83BFR-PBC/82ball FBGA | 0 | 0 | 2 | 0
RAW-0009 | IC-SDRAM | W9812G6KH-6_H57V1262GTR-75C HY57 | 1 | 0 | 0 | 0
SOC-0013 | SIM SOCKET | MUP-C735_H1.4 | 1 | 0 | 0 | 0
SOC-0029 | Telecom Fuse | FSMD150-R | 0 | 0 | 1 | 0
SOC-0030 | SIM SOCKET | MUP-C735_H2.5 | 0 | 0 | 0 | 1
SUB-5053 | 기구 부자재 | KIC-5210STP | 10 | 0 | 0 | 0
SUB-5136 | BUSHING CMOT | PCM-1000WM_BUSHUING | 3 | 0 | 0 | 0
SWI-0023 | SWITCH | ST-1102V/6.85mm | 0 | 0 | 0 | 1
SWI-0031 | SWITCH | CL-DB/LY-TS-10/H=2.5 | 0 | 0 | 0 | 1
TRC-0002 | TR-CHIP | KTA1504A/SOT23 | 3 | 2 | 0 | 0
TRC-0004 | TR-CHIP | KTC3875/SOT23 | 2 | 4 | 1 | 1
TRC-0005 | TR-CHIP | KTC3295B/SOT23 | 0 | 0 | 0 | 2
TRC-0010 | TR-CHIP | KRC107S/SOT23 | 0 | 0 | 2 | 0
TRC-0011 | TR-CHIP | KRC110S/SOT23 | 1 | 0 | 0 | 0
TRC-0013 | TR-CHIP | KRC116S SOT-23 | 1 | 0 | 0 | 0
TRC-0014 | TR-CHIP | KRC119S (C) SOT-23 | 9 | 0 | 0 | 0
TTL-0270 | IC-TTL | 74HC245PW/TSSOP | 3 | 2 | 0 | 0
TTL-0291 | IC-TTL | 74HC132PW/TSSOP | 1 | 0 | 0 | 0
TTL-0294 | IC-TTL | 74HC244PW/TSSOP | 1 | 0 | 0 | 0
TTL-0389 | IC-TTL | 74LVC1G00GW/SOT353-1 | 1 | 0 | 0 | 0
XTL-0013 | CRYSTAL | 8MHz/SX1 | 0 | 1 | 0 | 0
XTL-0042 | OSCILLATOR | 14.7692MHz(3.3V) SX-7 | 1 | 0 | 0 | 0
XTL-0045 | CRYSTAL | 6MHz/CL=18pF/SX7 | 1 | 0 | 0 | 0
XTL-0055 | CRYSTAL | 12.000Mhz/18pF/SX8/5032 | 0 | 0 | 0 | 1
XTL-0056 | CRYSTAL | SSP-T7-F(32.768MHz/12.5pF) | 1 | 0 | 0 | 0
XTL-0064 | CRYSTAL | 24.000MHz/SX8 | 0 | 0 | 1 | 0
XTL-0068 | CRYSTAL | 48.000MHz/SX-8 | 0 | 0 | 0 | 1
XTL-0069 | OSCILLATOR | 54.000MHz/3025 | 0 | 0 | 1 | 0