## Sheet1
품목코드 | Item_Name | Model | EP-731_ANT | ITWELL_EMV | EP-731N_RF | TS-166_KEY | TS-167_KEY | KICC Dual EMV_3(EP-763용)
ASY-0031 | PCB ASSY | ITWELL_EMV | 0 | 1 | 0 | 0 | 0 | 0
ASY-0059 | PCB ASSY | KICC Dual EMV_3(EP-763용) | 0 | 0 | 0 | 0 | 0 | 1
BED-0007 | BEAD | HB-1S2012-800/EBMS201209A800 | 0 | 0 | 0 | 2 | 2 | 0
CCP-0497 | C-CHIP | C1608CH2A060D080AA(6pF) | 0 | 0 | 2 | 0 | 0 | 0
CCP-0498 | C-CHIP | C1608CH2A100D080AA(10pF) | 0 | 0 | 2 | 0 | 0 | 0
CCP-0499 | C-CHIP | C1608CH2A150J080AA(15pF/5%) | 0 | 0 | 2 | 0 | 0 | 0
CCP-0500 | C-CHIP | C1608CH2A680J080AA(68pF/5%) | 0 | 0 | 2 | 0 | 0 | 0
CCP-0501 | C-CHIP | C1608C0G2E221J080AA(220pF/5%) | 0 | 0 | 2 | 0 | 0 | 0
CCP-0502 | C-CHIP | C1608X7S2A104K080AB(100nF/10%) | 0 | 0 | 1 | 0 | 0 | 0
CCP-0503 | C-CHIP | CC3.9C1608/0603N3R9C500LT | 0 | 0 | 4 | 0 | 0 | 0
CCT-0102 | CHIP-TANTAL | 10uF/16V/20%/A | 0 | 1 | 0 | 0 | 0 | 0
CCT-0139 | CHIP-TANTAL | 22uF/16V/20%/B | 0 | 2 | 0 | 0 | 0 | 0
CNT-0157 | PINHEADER | BH200S-H050-13G-2535 | 0 | 0 | 1 | 0 | 0 | 0
CNT-0158 | PINHEADER | BH254S-F050-02G-3060 | 0 | 0 | 1 | 0 | 0 | 0
CON-0003 | CONNECTOR | 12505WS-04 | 1 | 0 | 0 | 0 | 0 | 0
CON-0004 | CONNECTOR | 12505WS-05 | 1 | 0 | 1 | 0 | 0 | 0
CON-0011 | CONNECTOR | 12505WS-12 | 0 | 0 | 0 | 1 | 1 | 0
CON-0960 | FFC-CONNECTOR | 04-6227-016-100-801 | 0 | 1 | 0 | 0 | 0 | 0
ICC-0077 | IC-RF | CLRC66301HN,551 | 0 | 0 | 1 | 0 | 0 | 0
IPW-0021 | REGULATOR | LM1117-3.3 | 0 | 0 | 1 | 0 | 0 | 0
LCP-0009 | L-CHIP | 100uH/3225 | 0 | 1 | 0 | 0 | 0 | 0
LCP-0064 | L-CHIP | LQH31MNR47K03 / NLV32T-R47J-PF | 0 | 0 | 2 | 0 | 0 | 0
LED-0004 | LED-CHIP | IWS164-BSW/BULE/1608 | 1 | 0 | 0 | 0 | 0 | 0
LED-0032 | LED-CHIP | RF-GUM190TS(GREEN H=0.4)/1608 | 1 | 0 | 0 | 0 | 0 | 0
LED-0033 | LED-CHIP | S1608YL-6L(YELLOW H=0.6) | 1 | 0 | 0 | 0 | 0 | 0
LED-0060 | LED-CHIP | S1608RE-4T(RED) | 1 | 0 | 0 | 0 | 0 | 0
LED-0063 | LED-CHIP | LTW-C193SN5 | 0 | 0 | 0 | 10 | 8 | 0
PCB-0019 | PCB | ITWELL_EMVL1-V10(금도금) | 0 | 1 | 0 | 0 | 0 | 0
PCB-0144 | PCB | EP-731N_TRF V1.1(2층, 1.6t) | 1 | 0 | 0 | 0 | 0 | 0
PCB-0187 | PCB | EP-731N/RF_CLRC663 V1.2 /L2/HALL/1.6T | 0 | 0 | 1 | 0 | 0 | 0
PCB-0245 | PCB | TS-166/KEY BOARD/L6/GOLD/ | 0 | 0 | 0 | 1 | 0 | 0
PCB-0247 | PCB | TS-167/KEY/2L/1.6T/GOLD | 0 | 0 | 0 | 0 | 1 | 0
SOC-0001 | IC CARD CONTACT | SCG-W08B03-300 | 0 | 1 | 0 | 0 | 0 | 0
TRC-0004 | TR-CHIP | KTC3875/SOT23 | 0 | 1 | 0 | 5 | 4 | 0
XTL-0030 | CRYSTAL | 14.7456MHz/18p/SX3 | 0 | 1 | 0 | 0 | 0 | 0
XTL-0058 | CRYSTAL | 27.12MHz/SX-8 | 0 | 0 | 1 | 0 | 0 | 0